## JLINK_OB_072
Comment | Description | Designator | Footprint | LibRef | Quantity | Value
2.54排针6p |  | [NoValue], *1 | HDR2.54-WS-6P | CMP-00001-3 | 2
Capacitor 100 nF +/-10% 50 V 0603 | Chip Capacitor, 100 nF, +/- 10%, 50 V, 0603 (1608 Metric) | C1, C2, C3, C4 | CAPC1608X90X40NL10T20 | CMP-001-00017-6 | 4 | 100nF
Capacitor 1 uF +/- 10% 25 V 0603 | Chip Capacitor, 1 uF, +/- 10%, 25 V, 0603 (1608 Metric) | C5 | CAPC1608X90X40LL10T20 | CMP-001-00005-6 | 1 | 1µF
Capacitor 4.7µF +/-20% 10V 0603 | Chip Capacitor, 4.7µF +/-20%, 10V, 0603, Thickness 1 mm | C6 | CAPC0603(1608)100_L | CMP-001-00076-4 | 1 | 4.7µF
DX07S024JJ3R1300 | USB-C Connector, 20 V, 1.25 A, -30 to 80 degC, RoHS, Tape and Reel | CN1 | JAE-DX07S024JJ3_V | CMP-002-00065-4 | 1
597-3901-831F | Smd 0603 White 20Pc Smpl Strip / Dialight Corporation Rohs Compliant: Yes | D1 | FP-597-3901-831F-MFG | CMP-00000-1 | 1
APT1608ZGCK | LED Uni-Color Green 515nm 2-Pin Chip LED T/R | D2 | FP-APT1608ZGCK-MFG | CMP-007-00036-1 | 1
1.27排针4p |  | P1 | HDR1.27-LI-4P | CMP-002-00077-1 | 1
Resistor 1k +/-1% 0603 100 mW | Chip Resistor, 1 KOhm, +/-1%, 0.1 W, -55 to 155 degC, 0603 (1608 Metric) | R1, R2 | RESC1608X55X25ML10T15 | CMP-009-00014-5 | 2 | 1k
RC0603JR-07100RL | Res Thick Film 0603 100 Ohm 5% 1/10W ±100ppm/°C Molded SMD SMD Paper T/R | R3, R4, R5, R6 | FP-RC0603-0_55-MFG | CMP-009-00182-1 | 4 | 100
Resistor 10k +/-1% 0603 100 mW | Chip Resistor, 10 KOhm, +/- 1%, 01 W, -55 to 155 degC, 0603 (1608 Metric) | R7, R8 | RESC1608X55X25ML10T15 | CMP-009-00017-5 | 2 | 10k
Resistor 22R +/-1% 0603 100 mW | Chip Resistor, 22 Ohm, +/- 1%, 100 mW, -55 to 155 degC, 0603 (1608 Metric) | R9, R10 | RESC1609X50X30ML08T20 | CMP-009-00027-5 | 2 | 22
RC1608J512CS | Res Thick Film 0603 5.1K Ohm 5% 1/10W ±100ppm/°C Molded SMD SMD T/R | R11, R12 | FP-RC1608-MFG | CMP-009-00183-1 | 2 | 5.1k
STM32F072CBT6TR | MCU 32-Bit GP STM32F 32MHz ARM Cortex M0+ RISC 128kB Flash 48-Pin LQFP T/R | U1 | LQFP48 7X7_N | CMP-020-00024-2 | 1
ESDR0502NMUTBG | Ultra Low Capacitance ESD Protection Array for High Speed Data Line Protection, 6-Pin UDFN, Pb-Free, Tape and Reel | U2 | ONSC-UDFN-6-517AA-01_V | CMP-004-00025-1 | 1
ME6211C33M5G-N | VIN=6.5V Vo=3.3V Io=600mA | U* | SOT23-5N | CMP-019-00052-1 | 1